## KPA_BDK2
Designator | Назначение | Наименование | Quantity | Value
X7, X10, X13, X16, X19, X22, X25, X28, X31, X34, X37 | Header, 4-Pin, Dual row | PBD-4 | 11
X5, X6, X8, X9, X11, X12, X14, X15, X17, X18, X20, X21, X23, X24, X26, X27, X29, X30, X32, X33, X35, X36 | Header, 12-Pin, Dual row | PBD-12 | 22
X4 | USB соединитель | USB-B | 1
X3 | Header, 8-Pin, Dual row | PLD-8 | 1
X2 | Header, 4-Pin, Dual row | PDL-4 | 1
X1 | Header, 20-Pin, Dual row | PLD2-20 | 1
U19, U22, U25, U28 | USB-концентратор | TUSB2046B | 4
U8, U9, U10, U11, U12, U13, U14, U15, U16, U17, U18 | Драйвер верхнего плеча, драйвер P транзистора | MAX5902 | 11
U5, U6, U7 | High-Side or Low-Side Measurement, | INA226 | 3
U4 | AC-DC преобразователь | TXH 060-148 | 1
U3, U20, U21, U23, U24, U26, U27, U29, U30 | ESD-защита | SN75240 | 9
U2 | ARM Cortex-M4 32-bit MCU+FPU | STM32F405ZGT7 | 1
U1 | цифровой изолятор шины USB | ADuM4160 | 1
T1, T2, T3, T4, T5, T6, T7, T8, T9, T10, T11 | Транзистор P канальный | IRF5210S | 11
R105, R125, R145, R165 | SMD-резистор | Резистор | 4 | 1k5
R104, R124, R144, R164 | SMD-резистор | Резистор | 4 | 20пФ
R73, R76, R79, R82, R85, R88, R91, R94, R97, R100, R103, R107, R127, R147, R167 | SMD-резистор | Резистор | 15 | 3k3
R71, R74, R77, R80, R83, R86, R89, R92, R95, R98, R101 | SMD-резистор | Резистор | 11 | 24к
R70 | SMD-резистор | Резистор | 1 | 3к3
R68 | SMD-резистор | Резистор | 1 | 33к
R67 | SMD-резистор | Резистор | 1 | 0
R64, R65, R66 | SMD-резистор | Резистор | 3 | 0,1
R62, R63 | SMD-резистор | Резистор | 2 | 5к1
R58, R59 | SMD-резистор | Резистор | 2 | 10k
R53, R54, R55, R56, R69, R109, R110, R111, R113, R115, R116, R117, R118, R129, R130, R131, R133, R135, R136, R137, R138, R149, R150, R151, R153, R155, R156, R157, R158, R169, R170, R171, R173, R175, R176, R177, R178 | SMD-резистор | Резистор | 37 | 15k
R43, R44, R49, R50, R52, R108, R112, R114, R119, R120, R121, R122, R123, R128, R132, R134, R139, R140, R141, R142, R143, R148, R152, R154, R159, R160, R161, R162, R163, R168, R172, R174, R179, R180, R181, R182, R183 | SMD-резистор | Резистор | 37 | 27
R33, R35 | SMD-резистор | Резистор | 2 | 4k7
R31, R32, R34, R36 | SMD-резистор | Резистор | 4 | 100
R26, R28 | SMD-резистор | Резистор | 2 | 2k
R24 | SMD-резистор | Резистор | 1 | 24k
R15, R21 | SMD-резистор | Резистор | 2 | 3k
R13, R14, R16, R17, R18, R19, R20, R22, R23 | SMD-резистор | Резистор | 9 | 470
R6, R8, R10, R11, R12, R57, R60, R61, R72, R75, R78, R81, R84, R87, R90, R93, R96, R99, R102, R106, R126, R146, R166 | SMD-резистор | Резистор | 23 | 1k
R5, R7, R9 | SMD-резистор | Резистор | 3 | 4.7k
R1, R2, R3, R4, R25, R27, R29, R30, R37, R38, R39, R40, R41, R42, R45, R46, R47, R48, R51 | SMD-резистор | Резистор | 19 | 1к
L2, L3, L4 | SMD-индуктивность | Индуктивность | 3 | 1мкГн
L1 | Связанная индуктивность | PLT10HH1026R0PN | 1 | 650 Ом, 100Мгц
GK2, GK3, GK4, GK5 | Кварцевый генератор | ECS-060-18-20BM-JEN-TR | 4
GK1 | Кварцевый генератор | ОСМ ГК108-П-18ГС-3-10М | 1
G2 | 17-V Input 3-A Step-Down Converter MicroSiP™ Module with Integrated Inductor | TPS82130 | 1
G1 | DC-DC преобразователь | TDN 5-4821WI | 1
D6, D7, D8, D9, D10, D11, D12, D13, D14, D15, D16 | Светодиод | SMD-LED | 11 | желтый
D4, D5 | Светодиод | SMD-LED | 2 | зеленый
D1, D2, D3 | Светодиод | SMD-LED | 3 | синий
C51, C54, C55, C58, C59, C62, C63, C66 | SMD-конденсатор | Конденсатор | 8 | 27пФ
C40, C41, C42, C43, C44, C45, C46, C47, C48, C49, C50 | SMD-конденсатор | Конденсатор | 11 | 0,47 мкФ 100V
C38 | SMD-конденсатор | Конденсатор | 1 | 3,3 нФ
C33 | SMD-конденсатор | Конденсатор | 1 | 10мкФ
C30, C31, C37 | Поляризованный SMD-конденсатор | Поляризованный конденсатор | 3 | 22мкФх50В
C10, C11, C24, C25 | SMD-конденсатор | Конденсатор | 4 | 10нФ
C7 | Поляризованный SMD-конденсатор | Поляризованный конденсатор | 1 | 10мкФх50В
C1, C2, C3, C4, C5, C6, C8, C9, C12, C13, C14, C15, C16, C17, C18, C19, C20, C21, C22, C23, C26, C27, C28, C29, C32, C34, C35, C36, C39, C52, C53, C56, C57, C60, C61, C64, C65 | SMD-конденсатор | Конденсатор | 37 | 0,1мкФ